## uCv1_BOM
Reference	Quantity	Description	value	footprint	Manufacturer	Manufacturer PN	Distributor / (Link)	Distributor PN
CUSTOM PARTS
P14	1	Miniature Pneumatic Solenoid Valve	X_VALVE	8mm Solenoid Valve	Parker Hannifin	X-1-05-S-F	Parker Hannifin	X-1-05-S-F
P38	1	Miniature Pneumatic Solenoid Valve	X_Valve2	8mm Solenoid Valve	Parker Hannifin	X-1-05-S-F	Parker Hannifin	X-1-05-S-F
P17	1	Pump_P54E01R_02	PUMP	custom	Oken Seiko	P54E01R	Oken Seiko	P54E01R
P18	1	Pump Cable	Pump Cable	--
P7	1	Miniature amplified pressure sensor, 3V	GAGE_PR	HCEM500GUH9P3	SensorTechnics	HCEM500GUH9P3	SensorTechnics	HCEM500GUH9P3
P7	1	Miniature amplified pressure sensor, 5V	GAGE_PR	HCEM500GUH9P3	SensorTechnics	HCEM500GUH9P5	SensorTechnics	HCEM500GUH9P5

## uCv3_sch_BOM
Reference	Value	Footprint	manf#
B1	I_O	mmM:I_O
B2	I_O	mmM:I_O
B3	I_O	mmM:I_O
B4	PB0	mmM:I_O
B7	PC1	mmM:I_O
B8	PC0	mmM:I_O
B9	PC1	mmM:I_O
B10	PC6	mmM:I_O
B11	PC7	mmM:I_O
B12	PB0	mmM:I_O
BT1	BATT_HOLDER	mmM:CR2032	3003
BT2	BATT_COIN		CR2032
C1,C4,C7,C8,C9,C10,C11,C13,C14,C17,C23,C28,C29,C31	100n	mmM:c_0805	CL21B104KCC5PNC
C2, C3	22pF	mmM:c_0603	CL10C220JB8NNNC
C3	22pF	mmM:c_0603	CL10C220JB8NNNC
C4	100n	mmM:c_0805	CL21B104KCC5PNC
C5,C6	330uF 25V	mmM:C_ELCO_SMD_8x10	UCL1E331MNL1GS
C6	330uF 25V	mmM:C_ELCO_SMD_8x10	UCL1E331MNL1GS
C7	100nF	mmM:c_0805	CL21B104KCC5PNC
C8	100nF	mmM:c_0805	CL21B104KCC5PNC
C9	100nF	mmM:c_0805	CL21B104KCC5PNC
C10	100nF	mmM:c_0805	CL21B104KCC5PNC
C11	100nF	mmM:c_0805	CL21B104KCC5PNC
C12,C15	10nF	mmM:c_0805	CL21B103KBANNNC
C13	100nF	mmM:c_0805	CL21B104KCC5PNC
C14	100nF	mmM:c_0805	CL21B104KCC5PNC
C15	10nF	mmM:c_0805	CL21B103KBANNNC
C16,C18	100uF 10V	mmM:C_2917_HandSoldering	TPSD107M010R0050
C17	100nF	mmM:c_0805	CL21B104KCC5PNC
C18	100uF 10V	mmM:C_2917_HandSoldering	TPSD107M010R0050
C23	100nF	mmM:c_0805	CL21B104KCC5PNC
C27	100uF	mmM:C_ELCO_SMD_6x8	UWT1V101MCL1GS
C28	100nF	mmM:c_0805	CL21B104KCC5PNC
C29	100nF	mmM:c_0805	CL21B104KCC5PNC
C31	100nF	mmM:c_0805	CL21B104KCC5PNC
D1,D3,D4,D9	ES1D-13-F	mmM:Diode-SMA	ES1D-13-F
D2,D10	SS35	mmM:DO-214AB	SS35
D3	ES1D-13-F	mmM:Diode-SMA	ES1D-13-F
D4	ES1D-13-F	mmM:Diode-SMA	ES1D-13-F
D5,D6,D7,D8	5V0	mmM:led_0805	LG M67K-H1J2-24-Z
D6	3V3	mmM:led_0805	LG M67K-H1J2-24-Z
D7	BLINK	mmM:led_0805	LG M67K-H1J2-24-Z
D8	12V	mmM:led_0805	LG M67K-H1J2-24-Z
D9	ES1D-13-F	mmM:Diode-SMA	ES1D-13-F
D10	SS35	mmM:DO-214AB	SS35
G1	Logo_Wyolum	mmM:Logo-WL3
G2	Logo_Wyolum	mmM:Logo-WL3
G3	Logo_OH	mmM:OSHW_6mm
G4	Logo_OH	mmM:OSHW_6mm
J1,J2	5V_EXT	mmM:Header_3	PREC003SAAN-RC
J2	3V3_EXT	mmM:Header_3	PREC003SAAN-RC
L1,L2	33uH	mmM:Choke_SMD_Wuerth-784775133	784775133
L2	33uH	mmM:Choke_SMD_Wuerth-784775133	784775133
P1	AREF	mmM:ShortLink2
P4	ICSP	mmM:Header_ISP	PREC003DAAN-RC
P5	FTDI	mmM:Header_FTDI	PREC006SAAN-RC
P7	GAGE_PR	mmM:HCEM500GUH9P3	HCEM500GUH9P3
P9,P10	C3SB	mmM:pin_strip_4-90	PREC004SAAN-RC
P10	C3SB	mmM:pin_strip_4-90	PREC004SAAN-RC
P11,P34	VSel_Vlv	mmM:Header_3	PREC003SAAN-RC
P13	PWR_IN	mmM:Header_2	PRPC002SFAN-RC
P14,P38	X_VALVE	mmM:X_Valve_2	X-1-05-S-F
P17	PUMP	mmM:Pump_P54E01R_02	P54E01R
P18	Pump_Cable
P24	PWR_IN	mmM:JACK_ALIM	PJ-002B
P34	VSel_Vlv2	mmM:Header_3	PREC003SAAN-RC
P38	X_VALVE2	mmM:X_Valve_2	X-1-05-S-F
Q1,Q2,Q3,Q4	BCP5416TA	mmM:SOT223	BCP5416TA
Q2	BCP5416TA	mmM:SOT223	BCP5416TA
Q3	BCP5416TA	mmM:SOT223	BCP5416TA
Q4	BCP5416TA	mmM:SOT223	BCP5416TA
R1R2,R3,R4,R11,R21,R22	10k	mmM:r_0805	RMCF0805JT10K0
R2	10k	mmM:r_0805	RMCF0805JT10K0
R3	10k	mmM:r_0805	RMCF0805JT10K0
R4	10k	mmM:r_0805	RMCF0805JT10K0
R5	4k7	mmM:r_0805	RMCF0805JT4K70
R6,R10,R13	1k	mmM:r_0805	RMCF0805JT1K00
R7	Zero	mmM:r_0805	RMCF0805ZT0R00
R8	330E	mmM:r_0805	RMCF0805JT330R
R9	120E	mmM:r_0805	RMCF0805JT120R
R10	1k	mmM:r_0805	RMCF0805JT1K00
R11	10k	mmM:r_0805	RMCF0805JT10K0
R13	1k	mmM:r_0805	RMCF0805JT1K00
R21	10k	mmM:r_0805	RMCF0805JT10K0
R22	10k	mmM:r_0805	RMCF0805JT10K0
SC6	SCREW	mmM:vite_3mm
SC7	SCREW	mmM:vite_3mm
SC9	SCREW	mmM:vite_3mm
SC10	SCREW	mmM:vite_3mm
SP1	BUZZER	mmM:Speaker	PS1240P02BT
SW1,SW2,SW3	Reset	mmM:SW_PB_V_H	FSMRA3JH
SW2	INT0	mmM:SW_PB_V_H	FSMRA3JH
SW3	INT1	mmM:SW_PB_V_H	FSMRA3JH
U1	TXB0104D	mmM:TXB0104D_null	TXB0104DR
U2	LM2675-5.0	mmM:SO8E	LM2675MX-5.0/NOPB
U3	LM2675-3.3	mmM:SO8E	LM2675MX-3.3/NOPB
U5	DS3231N	mmM:DS3231	DS3231S#
U7	ATMEGA328P-AU-ND	mmM:TQFP32	ATMEGA328P-AU
W1	EN	mmM:r_0805
W2	EN	mmM:r_0805
X1	16MHz	mmM:Xtal_SMD3	TSX-3225 16.0000MF09Z-AC3

## uCv3_pcb_BOM
Designator	Package	Quantity	Designation
B1,B2,B3	I_O	3	I_O
B4,B12	I_O	2	PB0
B7,B9	I_O	2	PC1
B8	I_O	1	PC0
B10	I_O	1	PC6
B11	I_O	1	PC7
BT1	CR2032	1	BATT_HOLDER
C1,C4	c_0805	2	100n
C3,C2	c_0603	2	22pF
C6,C5	C_ELCO_SMD_8x10	2	330uF 25V
C1,C4,C7,C8,C9,C10,C11,C13,C14,C17,C23,C28,C29,C31	c_0805	14	100nF
C12,C15	c_0805	2	10nF
C16,C18	C_2917_HandSoldering	2	100uF 10V
C27	C_ELCO_SMD	1	100uF
D1,D3,D4,D9	diode-DO214AC	4	ES1D-13-F
D2,D10	DO-214AB	2	SS35
D5	led_0805	1	5V0
D6	led_0805	1	3V3
D7	led_0805	1	BLINK
D8	led_0805	1	12V
G1,G2	Logo-WL3	2	Logo_Wyolum
G3,G4	OSHW_6mm	2	Logo_OH
J1	Header_3	1	5V_EXT
J2	Header_3	1	3V3_EXT
L1,L2	Choke_SMD_Wuerth-784775133	2	33uH
P1	ShortLink2	1	AREF
P4	Header_ISP	1	ICSP
P5	Header_FTDI	1	FTDI
P7	HCEM500GUH9P3	1	GAGE_PR
P9,P10	pin_strip_4-90	2	C3SB
P11	Header_3	1	VSel_Vlv
P13	Header_2	1	PWR_IN
P14	X_Valve_2	1	X_VALVE
P17	Pump_P54E01R_03	1	PUMP
P24	JACK_ALIM	1	PWR_IN
P34	Header_3	1	VSel_Vlv2
P38	X_Valve_2	1	X_VALVE2
Q1,Q2,Q3,Q4	SOT223	4	BCP5416TA
R1,R2,R3,R4,R11,R21,R22	r_0805	7	10k
R5	r_0805	1	4k7
R6,R10,R13	r_0805	3	1k
R7	r_0805	1	Zero
R8	r_0805	1	330E
R9	r_0805	1	120E
REF**,REF**,REF**,REF**,REF**,REF**,REF**,REF**,REF**,REF**,REF**,REF**,REF**,REF**,REF**,REF**,REF**,REF**,REF**,REF**,REF**,REF**,REF**,REF**,REF**,REF**,REF**	via_th	27	via01
REF**,REF**,REF**,REF**,REF**,REF**,REF**,REF**,REF**,REF**,REF**,REF**,REF**,REF**,REF**,REF**,REF**,REF**,REF**,REF**,REF**,REF**,REF**,REF**,REF**,REF**,REF**,REF**,REF**,REF**,REF**	via01	31	via01
SC6,SC7,SC9,SC10	vite_3mm	4	SCREW
SP1	Speaker	1	BUZZER
SW1	SW_PB_V_H	1	Reset
SW2	SW_PB_V_H	1	INT0
SW3	SW_PB_V_H	1	INT1
U1	TXB0104D_null	1	TXB0104D
U2	SO8E	1	LM2675-5.0
U3	SO8E	1	LM2675-3.3
U5	DS3231	1	DS3231N
U7	TQFP32	1	ATMEGA328-AU-ND
W1,W2	r_0805	2	EN
X1	Xtal_SMD3	1	16MHz